## Calc delai timer0 compA
Frequence crystal | 16000000 | Hz
Incr TCNT0 | 6.25e-08 | s
Prediv | 1024 | ^-1
OCR0A | 195 | u8 ]0;255]
var_clk | 80 | u16 [0;65535]
Delay interrupt | 0.9984 | s

## Calc BAUD USART0
fOSC | 16000000 | Hz
Prescaleur | 1 | ^-1
BAUD | 9600 | Bd
UBRRn (ar) | 103.1667
UBRRn | 103 | u16
Erreur | 1.0714 | %

## Commandes UART
UC1 UART BLUETOOTH
SYSTEME:
a | commutation heartbeat (cligno LED + envoie '*' UART) ON/OFF
e | etat du robot (ISP Capt_IR niveau batterie) => UART est forcement bon :D
MOTEUR:
+ | augmentation vitesse
- | diminuation vitesse | FONCTIONNEMENT:
z | avance | q/d -> si tourne deja arret du robot
q | tourne gauche | z/s -> si avance/recule deja arret du robot
d | tourne droite | z¦s puis q¦d -> avance/recule puis tourne
s | recule | q¦d puis z¦s -> tourne puis avance/recule
l | toggle balayage servo
p | + angle servo moteur
m | - angle servomoteur

## Commandes SPI
| SPI MASTER |  | SPI SLAVE
| 0x01 | Ping | 0x05 | ACK
| 0x04 | Demande mesure capt | *** | Mesure capteur IR
| 0x09 | Etat ? | 0x01 | OK
|  |  | 0x02 | NOK demande arret
| 0x06 | Toggle balayage servo
| 0x0A | Balayage capteur
| 0x0B | Stop Balayage capteur
| 0x0C | Augmentation angle servo
| 0x0D | Diminution angle servo
1 | 0x08 | Envoie donnée moteur
2 | *** | Angle moteur